## MainBoard
Comment | Description | Designator | Footprint | LibRef | Quantity
RAINSUN |  | A1 | ANT-Rainsun-AN5120 | ANT-Rainsun-AP5120 | 1 | 1 | C99727
0.1uF | Capacitor | C1, C5, C7, C8, C10, C11 | CAP_0402 | 电容-0402 | 6 | 100 | C1525
10uF | Capacitor | C2, C4 | CAP_0402 | 电容-0402 | 2 | 50 | C15525
10nF | Capacitor | C3, C6 | CAP_0402 | 电容-0402 | 2 | 100 | C60133
2.2nF | Capacitor | C9 | CAP_0402 | 电容-0402 | 1 | 100 | C1531
FFC_0.5_8 | FFC | CON1 | FFC_0.5_8 | FFC_0.5_8 | 1 | 5 | C262657
RGB | LED | D1 | LED_5050_WS2812B | LED_5050_WS2812B | 1 | 5 | C114586
TF-Socket | 10 _8 + 2_ Position Card Connector Secure Digital - microSDâ„¢ Surface Mount, Right Angle Gold | J1 | TF-Card-Amphenol with TF | TF-Socket | 1 | 10
10K | Resistor | R1, R6, R7, R8, R9, R10, R11 | RES_0402 | 电阻-0402 | 7 | 100 | C140214
0R | Resistor | R2 | RES_0402 | 电阻-0402 | 1 | 100 | C21376
200R | Resistor | R3 | RES_0402 | 电阻-0402 | 1 | 100 | C114764
12K | Resistor | R4, R5 | RES_0402 | 电阻-0402 | 2 | 100 | C114760
CP2102 | USB转TTL | U1 | QFN-28 | CP2102 | 1 | 1 | C6568 | https://item.taobao.com/item.htm?spm=a1z0d.7625083.1998302264.6.5c5f4e6974Tcsf&id=522575454240
LP2992 3V3 | LDO | U2 | SOT23-5 | LP2992 | 1 | 1 | C129353
MPU6050 | 六轴传感器 | U3 | QFN-24 | MPU6050 | 1 | 1 | C24112 | https://item.taobao.com/item.htm?spm=a230r.1.14.19.120248f6JNTXyA&id=645253654598&ns=1&abbucket=13#detail
ESP32_SIP |  | U4 | QFN-48_7X7 | ESP32-PICO | 1 | 1 | C193707 | https://item.taobao.com/item.htm?spm=a1z0d.7625083.1998302264.6.5c5f4e693VvCBl&id=635409903966
BH1750FVI-TR |  | U5 | BH1750FVI | BH1750FVI-TR | 1 | 1 | C78960
Type-C |  | USB1 | Type-C-TOP | USB-Type-C-TOP | 1 | 5 | c709357
S8050 | Surface mount NPN transistor, package SOT-23 | VT1, VT2 | SMT_TRIODE_NPN | SMT_TRIODE_NPN | 2 | 20 | C2146
LDO方案验证板（A版） | [6 empty] | C2842719
LCD-240x240 | 显示屏 | 1 | LCD-240X240-NOHOLE | LCD-240x240 | 1 | 1 | LCD 1.3 焊接式
FFC_0.5_8 | FFC | CON1 | FFC_0.5_8 | FFC_0.5_8 | 1 | 10 | C29534
AO3415A | MOSFET | Q1 | SOT23-3 | AO3415A | 1 | 5 | C700955
1K | Resistor | R1 | RES_0402 | 电阻-0402 | 1 | 100 | C106235

## ExtendBoard
Comment | Description | Designator | Footprint | LibRef | Quantity
LCD-240x240 | 显示屏 | 1 | LCD-240X240-NOHOLE | LCD-240x240 | 1 | LCD 1.3 焊接式 | https://item.taobao.com/item.htm?spm=a1z0d.7625083.1998302264.6.5c5f4e69hyG45u&id=565305342328
FFC_0.5_8 | FFC | CON1 | FFC_0.5_8 | FFC_0.5_8 | 1 | C29534
AO3415A | MOSFET | Q1 | SOT23-3 | AO3415A | 1 | C700955
1K | Resistor | R1 | RES_0402 | 电阻-0402 | 1 | C106235

## Sheet1
IPS屏幕 | 焊接12p | 48啊生去里自他能上去的于多微 https://m.tb.cn/h.fRYQU2Z 1.33寸ips 1.3寸TFT显示屏ips液晶1.3寸st7789 ips显示屏240x240
拆焊台 | 大功率400W 10件套 | 回到淘宝哈地生子时他能上然天说要嘻欢发热板预热台led灯珠拆焊台 液晶灯条拆焊BGA芯片预热恒温加热板
铅锡膏 | 183读 30G | 回到淘宝嘻后对都在他能上然我么得啊喜安立信锡浆贴片焊接锡膏手机维修环保无铅高中低温焊锡膏针筒锡泥
焊锡膏 | 100g 1瓶 | 复制回桃宝,哈里地那个他能上心家子么啊二金鸡牌焊锡膏 无铅环保焊锡膏 100克 中性助焊膏 助焊剂 松香
TF卡座 |  | 用淘宝口令嘻也说上会他能上然地学了啊三全新原装1140084168 Amphenol 内焊TF卡座 microSD卡槽
钢网 | 10*10 注意：给卖家发PCB源文件 | 复制回桃宝,！说中多过他能上学起过个，欢专业SMT钢网制作PCB模板贴片SMT锡膏红胶激光钢网pcb钢网37*47CM
分光棱镜 | 规格25.4 | 89哈时着是有他能会他能到对微 https://m.tb.cn/h.fiRaU7T?sm=b52d6c 分光棱镜 25.4mm实验教学仪器 半透半反1:1分光 影像分光投射棱镜
立创下单元器件
购买类型 | 商品编号 | 物料编码 | 商品分类 | 名称 | 商品型号 | 品牌 | 封装规格 | 单个毛重 | 购买数量 | 商品单价 | 金额
常规 | C2763771 |  | 贴片电阻 | 1kΩ ±0.5% | SY0402DE1KP | SANYEAR(叁叶源) | 402 | 1.2e-05 | 50 | 0.03 | 1.53
常规 | C78960 |  | 环境光传感器 | BH1750FVI-TR | BH1750FVI-TR | ROHM(罗姆) | WSOF-6I | 4.6e-05 | 1 | 6.03 | 6.03
常规 | C24112 |  | 姿态传感器 | MPU-6050 | MPU-6050 | TDK InvenSense(应美盛) | QFN-24_4x4x05P | 0.000144 | 1 | 20.01 | 20.01
常规 | C193707 |  | 无线收发芯片 | ESP32-PICO-D4 | ESP32-PICO-D4 | ESPRESSIF 乐鑫 | QFN-48_7x7x05P | 0.00031 | 1 | 21.11 | 21.11
常规 | C6568 |  | USB芯片 | CP2102-GMR | CP2102-GMR | SILICON LABS(芯科) | QFN-28_5x5x05P | 0.000145 | 1 | 18.23 | 18.23
常规 | C129353 |  | 线性稳压器(LDO) | LP2992IM5-3.3/NOPB | LP2992IM5-3.3/NOPB | TI(德州仪器) | SOT-23-5 | 3.3e-05 | 1 | 6.44 | 6.44
常规 | C60133 |  | 贴片电容(MLCC) | 10nF ±10% 50V | CC0402KRX7R9BB103 | YAGEO(国巨) | 402 | 9e-06 | 100 | 0 | 0.46
常规 | C262657 |  | FFC/FPC连接器 | FPC 0.5MM 8P 翻盖式 H2.0mm 下接 | AFC01-S08FCA-00 | JS(钜硕电子) | SMD,P=0.5mm | 0.000323 | 5 | 0.59 | 2.93
常规 | C140214 |  | 贴片电阻 | 10kΩ ±5% | RC-02W103JT | FH(风华) | 402 | 2.2e-05 | 100 | 0 | 0.27
常规 | C15525 |  | 贴片电容(MLCC) | 10uF ±20% 6.3V | CL05A106MQ5NUNC | SAMSUNG(三星) | 402 | 1.3e-05 | 50 | 0.03 | 1.36
常规 | C114760 |  | 贴片电阻 | 12kΩ ±1% | RC0402FR-0712KL | YAGEO(国巨) | 402 | 9e-06 | 100 | 0 | 0.49
常规 | C700955 |  | 场效应管(MOSFET) | AO3415 | AO3415 | HUASHUO(华朔) | SOT-23L | 4.4e-05 | 5 | 0.43 | 2.16
常规 | C1531 |  | 贴片电容(MLCC) | 2.2nF ±10% 50V | 0402B222K500NT | FH(风华) | 402 | 2.2e-05 | 100 | 0.01 | 0.73
常规 | C2146 |  | 三极管(BJT) | S8050 J3Y (200-350) | S8050 J3Y | CJ（江苏长电/长晶） | SOT-23(SOT-23-3) | 3.6e-05 | 20 | 0.11 | 2.13
常规 | C1525 |  | 贴片电容(MLCC) | 100nF ±10% 16V | CL05B104KO5NNNC | SAMSUNG(三星) | 402 | 1.3e-05 | 100 | 0 | 0.44
常规 | C29534 |  | FFC/FPC连接线 | FFC连接线 8P 间距0.5mm 长5CM 同向 | FFC连接线 8P 间距0.5mm 长5CM 同向 | LX(连线电子) | P=0.5mm | 9.7e-05 | 10 | 0.33 | 3.33
常规 | C21376 |  | 贴片电阻 | 0Ω ±5% | 0402WGJ0000TCE | UNI-ROYAL(厚声) | 402 | 9e-06 | 200 | 0 | 0.66
常规 | C114764 |  | 贴片电阻 | 200Ω ±1% | RC0402FR-07200RL | YAGEO(国巨) | 402 | 9e-06 | 100 | 0.01 | 0.52
常规 | C114586 |  | 发光二极管 | 5050 RGB集成光源 4Pin | WS2812B-B | worldsemi | SMD,5x5mm | 0.000157 | 5 | 0.58 | 2.89
常规 | C709357 |  | USB连接器 | Type-C母座 | KH-TYPE-C-16P | kinghelm(金航标) | SMD | 0.00078 | 10 | 0.48 | 4.84
赠品 | C2842719 |  | 各类开发板 | LDO方案验证板（A版） | LDO方案验证板（A版） | LC(立创) | PCB空板 | 0.029962 | 1 | 0 | 0
订货 | C99727 |  | 天线 | AN2051-245 | AN2051-245 | rainsun台湾霖昱微 | 2051 | 6.8e-05 | 1 | 9.04 | 9.04